## BOM_gameconsole_pcb_2026-05-18
No. | Quantity | Comment | Designator | Footprint | Value | Manufacturer Part | Manufacturer | Supplier Part | Supplier
1 | 1 | - | 8MHZ | CRYSTAL-SMD_4P-L3.2-W2.5-BL-1 |  | 1C208000BC0R | KDS(大真空) | C57131 | LCSC
2 | 4 | KAN0444-0201B/102 | A,B,X,Y | SW-SMD_KAN0444-0201B-102 |  | KAN0444-0201B/102 | GANGYUAN(港源) | C231644 | LCSC
3 | 1 | ATTINY13A-SSU | ATTINY13A-SSU | ATTINY13A-SU_SSU |  | ATTINY13A-SSU | MICROCHIP(美国微芯) | C14075 | LCSC
4 | 2 | EVQPLMA15 | BOOT,RST | KEY-SMD_6P-L4.9-4.9-P3.70 |  | EVQPLMA15 | PANASONIC(松下) | C128538 | LCSC
5 | 1 | BQ24075RGTR | BQ24075RGTR | QFN-16_L3.0-W3.0-P0.50-TL-EP1.7 |  | BQ24075RGTR | TI(德州仪器) | C15464 | LCSC
6 | 2 | 10u | C_AMP_BULK,C_DC1 | C0603
7 | 1 | 100n | C_AMP_HF | C0402 |  |  | muRata(村田)
8 | 1 | 0.1u | C_AMP_IN_N | C0805 |  |  | Chinocera(华瓷)
9 | 1 | 1u | C_AMP_IN_P | C0805 |  |  | Chinocera(华瓷)
10 | 1 | 220pF | C_AMP_OUT_N | C0402
11 | 1 | 220p | C_AMP_OUT_P | C0402
12 | 5 | 100n | C_ATTINY1,C_M1,C_M2,C_M3,C_M4 | C0402 |  | GRM155R71C104KA88D | muRata(村田) | C71629 | LCSC
13 | 2 | 1u | C_ATTINY2,C_M5 | C0603 |  | TCC0603X5R105M160CT | CCTC(三环) | C5360780 | LCSC
14 | 2 | 4u7 | C_BAT,C_CHRG_OUT | C0805 |  | CL21F475ZOFNNNE | SAMSUNG(三星) | C84718 | LCSC
15 | 1 | 1u | C_CHRG_IN | C0805 |  | HGC0805R5476M100NSLJ | Chinocera(华瓷) | C19103846 | LCSC
16 | 1 | 22u | C_DC2 | C0603
17 | 1 | 100nF | C_DISP | C0603 |  | CC0603ZRY5V7BB104 | YAGEO(国巨) | C519445 | LCSC
18 | 1 | 100n | C_FLASH | C0603 |  | CC0603ZRY5V7BB104 | YAGEO(国巨) | C519445 | LCSC
19 | 1 | 2n2 | C_LPF | C0603
20 | 1 | 4u7 | C_MCU | C0603
21 | 2 | 15p | C_OSC1,C_OSC2 | C0402 |  | TCC0402COG180J500AT | CCTC(三环) | C880644 | LCSC
22 | 1 | 100n | C_RST | C0603
23 | 1 | 1u | C_USB | C0603 |  | 0603DS106M100NT | FH(风华) | C2961289 | LCSC
24 | 1 | ESDA7P60 | ESDA7P60 | DFN1610-2L_L1.6-W1.0-P1.10-RD |  | ESDA7P60-1U1M | TECH PUBLIC(台舟) | C7202956 | LCSC
25 | 1 | USBLC6-2P6 | ESD_PROTECTION | SOT-666-6_L1.6-W1.2-P0.50-LS1.6-BR |  | USBLC6-2P6 | ST(意法半导体) | C15999 | LCSC
26 | 1 | 100M | FB_AMP_N | L0603 |  |  | muRata(村田)
27 | 1 | 100M | FB_AMP_P | L0805
28 | 1 | W25Q128JVPIQ | FLASH_MEM | WSON-8_L5.0-W6.0-P1.27-BL-EP |  | W25Q128JVPIQ | Winbond(华邦) | C2803379 | LCSC
29 | 2 | 0532610271 | J1,J2 | MOLEX_0532610271
30 | 1 | 600Ω | L1 | L0603 |  | BLM18AG601SN1D | muRata(村田) | C19330 | LCSC
31 | 1 | u47 | L_DC | IND-SMD_L4.4-W4.2_SPM4020T |  | SPM4020T-R47M-LR | TDK | C695602 | LCSC
32 | 1 | STM32F411CEU6 | MCU | UFQFPN-48_L7.0-W7.0-P0.50-BL-EP |  | STM32F411CEU6 | ST(意法半导体) | C60420 | LCSC
33 | 1 | SKRHABE010 | MICRO-JOY-A | SW-SMD_SKRHABE010 |  | SKRHABE010 | ALPSALPINE(阿尔卑斯阿尔派) | C139794 | LCSC
34 | 4 | MOUNTINGHOLE_2.2MM | O1,O2,O3,O4 | MOUNTINGHOLE_2.2MM_M2_PAD_VIA
35 | 1 | PAM8302AASCR | PAM8302AASCR | MSOP-8_L3.0-W3.0-P0.65-LS5.0-BL |  | PAM8302AASCR | DIODES(美台) | C113367 | LCSC
36 | 1 | J3Y | Q2 | SOT-23-3_L2.9-W1.3-P1.90-LS2.4-BR |  | S8050/J3Y/0.4 | MOT(仁懋) | C5143141 | LCSC
37 | 2 | 1k | R1,R_PWR_ISP | R0603
38 | 3 | 10K | R2,R_FLASH,R_TS | R0603
39 | 1 | 100 | R3 | R0603
40 | 1 | 0Ω | R4 | R0603
41 | 8 | 10k | R_ACK_ISP,R_AMP_IN_N,R_AMP_IN_P,R_ATTINY_RST,R_BOOT,R_CHRG,R_REQ1,R_RST | R0603
42 | 1 | 100k | R_AMP_SD | R0805
43 | 2 | 5k1 | R_CC1,R_CC2 | R0402
44 | 1 | 511k | R_DC1 | R0603
45 | 1 | 91k | R_DC2 | R0603
46 | 2 | 82k | R_DIV_L1,R_DIV_R | R0603
47 | 2 | 33k | R_DIV_L,R_DIV_R1 | R0603
48 | 2 | 100k | R_EN,R_REQ | R0603
49 | 1 | 1k18 | R_ILIM | R0603
50 | 1 | 2k2 | R_ISET | R0603
51 | 1 | 3K3 | R_LPF | R0603
52 | 1 | EVPAVAA1A | SW1 | KEY-SMD_EVPAVAA1A |  | EVPAVAA1A | PANASONIC(松下) | C2845003 | LCSC
53 | 1 | ST7735S_14PIN | TFT1 | NSP_TFT_1.77_128160_ST7735S_14PIN |  |  |  |  | Aliexpres
54 | 1 | TPS63802DLAR | TPS63802DLAR | VSON-10_L3.0-W2.0-P0.50-TL |  | TPS63802DLAR | TI(德州仪器) | C2845237 | LCSC
55 | 1 | ST-Link pads | U1 | 6-PIN HEADER SMALL 1.27MM
56 | 1 | TPS22919DCKR | U2 | SC-70-6_L2.2-W1.3-P0.65-LS2.1-BR |  | TPS22919DCKR | TI(德州仪器) | C2149796 | LCSC
57 | 1 | ISP pads | U4 | 6-PIN HEADER SMALL 1.27MM
58 | 1 | TYPE-C-31-M-12 | USBC | USB-C_SMD-TYPE-C-31-M-12_1 |  | TYPE-C-31-M-12 | 韩国韩荣 | C165948 | LCSC
59 | 1 | 4u7 | VCAP | C0603 |  |  | YAGEO(国巨)